## Sheet1
Lookup Table |  | n_primer_pairs | 4
Component | Amount in 1x 10 uL Rxn (uL)
Thermopol Buffer | 1 | Inner Primer Functionality Check
10 mM dNTPs | 0.2 | Primary Mastermix
Taq Polymerase | 0.05 | Component | Amount (uL) | Component | Amount (uL)
Water | 5.33 | Thermopol Buffer | 24 | Primary Mastermix | 49
DMSO | 0.4 | 10 mM dNTPs | 4.8 | Site-Specific Primer Mix (1 uM) | 1
Inner Primer (10 uM) | 0.02 | Taq Polymerase | 1.2
BC Primer Mix (1 uM) | 2 | Water | 127.92
Cell Culture | 1 | DMSO | 9.6
|  | BC Primer Mix (1 uM) | 48
|  | Cell Culture | 24